## Sheet1
采集器BT升级测试
测试环境 | 1 空调(2P/3P)x1
2 环境温度传感器x1
3 回风温度传感器x1
4 人体传感器x1
5 控制器x1
6 空调采集器3P x1 (后续称 采集器)
7 环境温度传感器连接值控制器的单总线端子 回风温度传感器连接值采集器的单总线端子，放置在空调的回风口/进风口处，安装牢固。 人体传感器连接至控制器的485总线端子，放置在空旷环境。
8 控制器、采集器、环境温度传感器、回风温度传感器、人体传感器均已添加至平台
前置条件 | 采集器(4P/2P)已运行 蓝牙(BT)固件版本 |  | CK4LR_KSW_005_BT_01_15_241202 | 真实版本: CK4LR_KSW_005_BT_01_15_241202
| 具备待升级测试蓝牙(BT)固件版本 |  | CK4LR_KSW_005_BT_01_16_241202 | 真实版本: CK4LR_KSW_005_BT_01_16_241202
|  |  | CK4LR_KSW_005_BT_01_17_241202 | 真实版本: CK4LR_KSW_005_BT_01_15_241202
用例编号 | 用例依赖 | 子项目名称 | 前置条件 | 操作 | 预期 | 结果 | 备注
1 | 0 | 常规升级 | 控制器的运行版本为 SECO_KSW_001_CO_01_29_241202 或 SECO_KSW_001_CO_01_30_241202 或 SECO_KSW_001_CO_01_31_241202 采集器运行蓝牙版本 CK4LR_KSW_005_BT_01_15_241202 | 1 登录平台(用运维账号) 2 左侧菜单栏， *单击 "更新包管理", * 在下拉列表中选择 "远程升级" 3 在右侧栏选择待测空调所在的站点. * 查看采集器-BT当前版本和可升级版本 4 控制器所在行的右侧“在线”图标显示绿色 | 步骤3可查: *采集器-BT当前版本为 "CK4LR_KSW_005_BT_01_15_241202" *可升级版本为 "CK4LR_KSW_005_BT_01_16_241202" * 控制器在线图标颜色为绿色
|  |  | 待升级固件 CK4LR_KSW_005_BT_01_16_241202 上传至平台“更新包管理”页 设置”最低可升级版本" 为 CK4LR_KSW_005_BT_01_15_241202 | 4 勾选采集器-BT信息条目中的复选框 | * 采集器-BT的复选框可被勾选
|  |  | 待升级固件 CK4LR_KSW_005_BT_01_17_241202 上传至平台“更新包管理”页 设置”最低可升级版本" CK4LR_KSW_005_BT_01_16_241202 | 5 单击页面中的“立刻升级” 按钮 6 等待页面显示进度条 (如30s内未显示进度条，可再次单击“立刻升级”) | * 按钮可以单击 * 单击后30s内，页面开始展示升级进度条 * 进度调依次显示 "接收升级指令" "下载升级包" "开始升级" "升级完成" * 控制器升级完成后延时5s自动重启 |  | 如30s未能出现进度条，此种情况是因控制器启动后与平台的mqtt未能建立连接。 情况发生后，可稍等10s再次单击”立刻升级“
|  |  | 在平台“更新包管理”中，将待升级版本 "CK4LR_KSW_005_BT_01_17_241202" 置为发布状态 | 7 步骤6后，关闭平台中的升级进度条 * 进入"更新包管理" -> "远程升级" * 选择目标站点，选择目标控制器 * 等待采集器-BT在线图标显示为绿色，核实采集器-BT版本 | * 采集器-BT的"当前版本" 为 "CK4LR_KSW_005_BT_01_16_241202" * 可用升级版本为 "CK4LR_KSW_005_BT_01_17_241202"
|  |  | 控制器、采集器、空调等所有设备通电，并处于工作状态 平台可查所有设备已在线 | 8 步骤7完成后，执行采集器断电，等到至少3秒后重新上电。
|  |  |  | 9 按照步骤7操作，查看采集器-BT的版本信息 | * 采集器-BT的"当前版本" 为 "CK4LR_KSW_005_BT_01_16_241202" * 可用升级版本为 "CK4LR_KSW_005_BT_01_17_241202"
2 | 1 | 异常升级:过程断电 (采集器断电-上电) | 用例1执行完毕。 采集器-BT的版本为”CK4LR_KSW_005_BT_01_16_241202“ | 1 参考用例1，在平台查看目标控制器的版本信息 | * 采集器-BT的"当前版本" 为 "CK4LR_KSW_005_BT_01_16_241202" * 可用升级版本为 "CK4LR_KSW_005_BT_01_17_241202"
|  |  | 平台中控制器升级文件的数量、版本序列与用例1 一致。 | 2 参考用例1，执行目标控制器远程升级. "CK4LR_KSW_005_BT_01_16_241202" 升级至 "CK4LR_KSW_005_BT_01_17_241202" | 平台能够显示升级进度条
3 平台升级页面的进度条显示”下载升级包“时，执行步骤4
|  |  |  | 4 执行采集器断电，等待3秒，重新上电 | * 采集器能够执行重启 * 重启后6分钟内，平台可查控制器在线
|  |  |  | 5 采集器重启后，查看控制器的当前版本信息 | * 采集器-BT的"当前版本" 为 "CK4LR_KSW_005_BT_01_16_241202" * 可用升级版本为 "CK4LR_KSW_005_BT_01_17_241202"